## PCB2
Comment | Description | Designator | Footprint | LibRef | Quantity
Beep | 蜂鸣器 | Beep1 | Bell | Bell | 1
CAP-A | 电解电容 | C1, C3, C5, C7 | Cap | CAP-A | 4
CAP-B | 瓷片电容 | C2, C4, C6, C8 | Cap | CAP-B | 4
Diode | 整流二极管 | D1, D2, D6, D7, D8, D9, D11 | Diode | Diode | 7
ESP8266 | WIFI模块（8针） | P11 | ESP8266 | ESP8266 | 1
Header 2 | 两孔端子 | P3, P8, P10, P12 | HDR1X2 | Header 2 | 4
LED | LED | D3, D4, D5, D10 | LED | LED | 4
NPN | NPN | Q1, Q2, Q4 | Triode | NPN | 3
Optoisolator | 光耦隔离器 | U1, U2, U4 | DIP-4 | Optoisolator | 3
PNP | PNP | Q3 | Triode | PNP | 1
RES | 电阻 | R1, R2, R3, R4, R5, R6, R7, R8, R9, R10, R11, R12, R13, R14 | RES | RES | 14
Relay-5 | 5针继电器 | P1, P2, P9 | Relay | Relay-5 | 3
STM32F103C8T6 | STM32最小系统（40针） | U3 | STM32F103C8T6 | STM32F103C8T6 | 1
TA1005-1M | 电流互感器 | T1, T3, T4 | Transforme | Transforme-A | 3
TV1005-1M | 电压互感器 | T2 | Transforme | Transforme-V | 1
串口调试接口 | Header, 3-Pin | P7 | HDR1X3 | Header 3 | 1
开关 | 开关 | P4 | Switch | Switch | 1
电源插座 | DC电源插口 | P5 | DC | POWER | 1